## Вертикална планировка...
15.1.1. Количествено стойностна сметка на техническата рекултивация
15.1.1-1. КОЛИЧЕСТВЕНО СТОЙНОСТНА СМЕТКА ЗА ВЕРТИКАЛНА ПЛАНИРОВКА, ПОДРАВНИТЕЛНИ РАБОТИ И ГОРЕН ИЗОЛАЦИОНЕН СЛОЙ
Наименование на вида работа | Ед. мярка | Кол. | Стойност, лв
|  |  | ед. цена | общо
Изкоп и преместване на отпадъци с булдозер до 100 м за подравняване и преоткосиране | m3 | 87709
Уплътняване с булдозер | m3 | 87709
Изкоп и преместване на отпадъци с булдозер до 100 м за прибиране | m3 | 27748
Уплътняване с булдозер | m3 | 27748
Изкоп и преместване на отпадъци с булдозер до 100 м за място на опорна призма | m3 | 10070
Изкоп с багер на транспорт на отпадъци за място на опорна призма | m3 | 4316
Превоз на отпадъци за място на опорна призма на разстояние до 0.5 km -4316х1,55=6689,8t | t | 6689.8
Разриване с булдозер до 40 м | m3 | 4316
Изкоп с багер на транспорт - земни почви за изграждане на опорната призма | m3 | 12240
Превоз на земни маси за изграждане на опорната призма на разстояние 10 km -12240m3х1,7=20808t | t | 20808
Разриване с булдозер до 40 м | m3 | 12240
Уплатняване с булдозер | m3 | 24480
Изкоп с багер на транспорт - земни маси и почви за изграждане на изравнителния, хумусния и подхумусния хоризонти | m3 | 49940
Превоз на земни маси за изграждане на изравнителния хоризонт на разстояние 2 km - 9988х1,7=16979,6t | t | 16979.6
Превоз на почва за изграждане на хумусния хоризонт на разстояние 3 km - 14982х1,7=25469,4t | t | 25469.4
Превоз на земни маси за изграждане на подхумусния хоризонт на разстояние 10 km - 24970х1,7=42449t | t | 42449
Разриване с булдозер до 40 м | m3 | 49940
Уплътняване с булдозер | m3 | 49940
Доставка и монтаж на геосинтетичен глинен екран |  | 56932
Чакъл за дренажни слоеве- 29964м3 х 1,75=52437т | t | 52437
Превоз на разстояние 25 km | t | 52437
Разриване с булдозер до 40 м | m3 | 29964
ВСИЧКО: |  |  |  | 0

## Повърхностен водоотлив
15.1.1-2. КОЛИЧЕСТВЕНО СТОЙНОСТНА СМЕТКА ЗА ПОВЪРХНОСТЕН ВОДООТЛИВ
Канавка необлицована
№ | Наименование на вида работа | Ед. мярка | Кол. | Стойност, лв
|  |  |  | ед. цена | общо
1 | Изкоп с багер на отвал за направа на необлицована канавка | m3 | 2575
2 | Разриване с булдозер до 40 м при утежнени условия | m3 | 257.5
| ВСИЧКО: |  |  |  | 0

## Дренаж
15.1.1 - 3. КОЛИЧЕСТВЕНО - СТОЙНОСТНА СМЕТКА ЗА ДРЕНАЖ НА ПОВЪРХНОСТНИ ВОДИ
№ | Наименование на вида работа | Ед. мярка | Кол. | Стойност, лв
|  |  |  | ед. цена | общо
1 | Доставка и монтаж на перфорирани тръби ф200 | мl | 980
2 | Доставка и монтаж на неперфорирани тръби ф200 | мl | 60
| ВСИЧКО: |  |  |  | 0

## Газови кладенци
15.1.1 –4. КОЛИЧЕСТВЕНО - СТОЙНОСТНА СМЕТКА ЗА ГАЗОВИ КЛАДЕНЦИ
| Наименование | Ед.мярка | К-ство | Един. цена | Стойност,лв
А | Газов кладенец -вертикална част
1 | Изкоп машинен в отпадъци /3х25мЗ/ на отвал | м3 | 75
2 | Доставка на стоманена тръба ф800 | м | 1.5
3 | Монтаж и демонтаж на стоманена тръба ф800
| (с багер 0.41-0.5 м3) | бр. | 1
4 | Доставка на плътна НDРЕ тр. DN200 /3х.3.15 м/ | м | 9.45
5 | Доставка и монтаж на дъги 180 о от ПЕВП тръби DN 200 | бр. | 3
6 | Доставка на перфорирана НDPE тр. DN 200 /3х3.20м/ | м | 9.6
7 | Доставка на муфи за тръби DN 200 в комплект с уплътнения | бр. | 6
8 | Монтаж на НDPE тръби DN 200 /3х6.35м/ | м | 19.05
9 | Доставка и монтаж на стоманобетонов пръстен Ф1000 с капак | бр. | 3
10 | Пробиване на отвори Ф160 в стоманобетон S=90mm | бр. | 12
11 | Пробиване на отвори Ф200 в стоманобетон S=890mm | бр. | 3
12 | Обратен насип от отпадъци, включително уплътняване с ръчни трамбоващи машини /3х25мЗ/ | м3 | 75
13 | Доставка на промита речна баластра за вертикален дренаж /3х1.7/* | м3 | 5.1
Б | Газов кладенец - хоризонтална част
11 | Доставка на перфорирани НDPE тръби DN 160 | м | 852
12 | Монтаж на НDPE тр. Ф 125 | м | 852
ВСИЧКО: |  |  |  |  | 0

## ЗАЛЕСЯВАНЕ
15.1.2.Количествено стойностна сметка на биологичната рекултивация и ландшафтно проектиране
15.1.2-1 КОЛИЧЕСТВЕНО СТОЙНОСТНА СМЕТКА ЗА ЗАЛЕСЯВАНЕ
Залесяване - 31.92 дка |  |  |  |  | I година
N | Наименование на работите | Мярка | Коли- чество | Единична цена,лв. | Обща стойност, лв.
I. Подготовка на почвата за залесяване
1 | Маркиране на посадните места | дка | 31.92
ІІ. Торене целоплощно
Основно торене с изкуствен тор
2 | * Троен суперфосфат - 15 кг/дка | дка | 31.92
3 | * Амониева селитра -6 кг/дка | дка | 31.92
Подхранване с изкуствен тор
4 | * Троен суперфосфат - 5 кг/дка | дка | 31.92
5 | * Амониева селитра - 6 кг/дка - м. май | дка | 31.92
6 | * Амониева селитра - 6 кг/дка - м.юни | дка | 31.92
III. Засаждане на фиданки
7 | Засаждане на фиданки в дупки 0.30/0.30/0.30 | бр. | 7564
8 | Засаждане на фиданки с меч на Колесов | бр. | 34305
IV. Отгледни грижи
9 | Отглеждане на култури - 3 пъти | 100м | 831
| Общо за І-ва год. |  |  |  | 0
Залесяване - 31.92 дка |  |  |  |  | II година
N | Наименование на работите | Мярка | Коли- чество | Единична цена,лв. | Обща стойност, лв.
І. Торене целоплощно
Основно торене с изкуствен тор
1 | * Троен суперфосфат - 15 кг/дка | дка | 31.92
2 | * Амониева селитра -5 кг/дка | дка | 31.92
Подхранване с изкуствен тор
3 | * Троен суперфосфат - 6 кг/дка | дка | 31.92
4 | * Амониева селитра - 6 кг/дка - м. май | дка | 31.92
5 | * Амониева селитра - 6 кг/дка - м.юни | дка | 31.92
III. Попълване местата на загиналите фиданки
6 | Засаждане на фиданки в дупки 0.30/0.30/0.30 | бр. | 1513
7 | Засаждане на фиданки с меч на Колесов | бр. | 6861
IV. Отгледни грижи
8 | Отглеждане на култури - 2 пъти | 100м | 554
| Общо за ІI-ра год. |  |  |  | 0
Залесяване - 31.92 дка |  |  |  |  | III година
N | Наименование на работите | Мярка | Коли- чество | Единична цена,лв. | Обща стойност, лв.
І. Торене целоплощно
Основно торене с изкуствен тор
1 | * Троен суперфосфат - 15 кг/дка | дка | 31.92
2 | * Амониева селитра -5 кг/дка | дка | 31.92
Подхранване с изкуствен тор
3 | * Троен суперфосфат - 6 кг/дка | дка | 31.92
4 | * Амониева селитра - 6 кг/дка - м. май | дка | 31.92
5 | * Амониева селитра - 6 кг/дка - м.юни | дка | 31.92
III. Попълване местата на загиналите фиданки
6 | Засаждане на фиданки в дупки 0.30/0.30/0.30 | бр. | 756
7 | Засаждане на фиданки с меч на Колесов | бр. | 3431
IV. Отгледни грижи
8 | Отглеждане на култури - 1 път | 100м | 277
| Общо за ІII-та год. |  |  |  | 0
| Общо за трите години: |  |  |  | 0

## ЗАТРЕВЯВАНЕ
15.1.2.Количествено стойностна сметка на биологичната рекултивация и ландшафтно проектиране
15.1.2-2 КОЛИЧЕСТВЕНО СТОЙНОСТНА СМЕТКА ЗА ЗАТРЕВЯВАНЕ
Затревяване - 17.97 дка
N | Наименование на работите | Мярка | Коли- чество | Единична цена,лв. | Обща стойност, лв.
I. Подготовка на почвата за затревяване
1 | Подравняване на почвата с гребло | дка | 17.97
ІІ. Торене целоплощно
Основно торене с изкуствен тор
2 | * Троен суперфосфат - 15 кг/дка | дка | 17.97
3 | * Амониева селитра -6 кг/дка | дка | 17.97
Подхранване с изкуствен тор
4 | * Троен суперфосфат - 5 кг/дка | дка | 17.97
5 | * Амониева селитра - 6 кг/дка - м. май | дка | 17.97
6 | * Амониева селитра - 6 кг/дка - м.юни | дка | 17.97
ІII. Засяване на тревни смески
7 | Засяване с тревни смески | дка | 17.97
IV. Отгледни грижи
8 | Косене двукратно | дка | 35.94
9 | Поливане | дка | 89.85
| Общо за І-ва год. |  |  |  | 0
Затревяване - 17.97 дка
N | Наименование на работите | Мярка | Коли- чество | Единична цена,лв. | Обща стойност, лв.
І. Торене целоплощно
Основно торене с изкуствен тор
1 | * Троен суперфосфат - 15 кг/дка | дка | 17.97
2 | * Амониева селитра -6 кг/дка | дка | 17.97
Подхранване с изкуствен тор
3 | * Троен суперфосфат - 5 кг/дка | дка | 17.97
4 | * Амониева селитра - 6 кг/дка - м. май | дка | 17.97
5 | * Амониева селитра - 6 кг/дка - м.юни | дка | 17.97
6 | Косене | дка | 35.94
7 | Поливане | дка | 89.85
| Общо за ІI-ра год. |  |  |  | 0
Затревяване - 17.97 дка
N | Наименование на работите | Мярка | Коли- чество | Единична цена,лв. | Обща стойност, лв.
ІІ. Торене целоплощно
Основно торене с изкуствен тор
1 | * Троен суперфосфат - 15 кг/дка | дка | 17.97
2 | * Амониева селитра -6 кг/дка | дка | 17.97
Подхранване с изкуствен тор
3 | * Троен суперфосфат - 5 кг/дка | дка | 17.97
4 | * Амониева селитра - 6 кг/дка - м. май | дка | 17.97
5 | * Амониева селитра - 6 кг/дка - м.юни | дка | 17.97
6 | Косене | дка | 35.94
7 | Поливане | дка | 89.85
| Общо за ІII-та год. |  |  |  | 0
| Общо за трите години: |  |  |  | 0

## Контрол и Мониторинг
15.1.3.Мониторинг
№ | Име | Мярка | Количество | Ед.цена | Стойност
1 | Направа наблюдателни кладенци | бр | 3
2 | Направа дълбочинен нивелачен репер | бр | 1
3 | Направа нивелачни репери за слягане | бр | 2
4 | Заснемане и изготвяне на геодезическа снимка на мониторинговите пунктове | бр | 1
| Всичко: |  |  |  | 0

## Рекапитулация
15.1.РЕКАПИТУЛАЦИЯ НА СТОЙНОСТИТЕ
СВИЛЕНГРАД
№ | Наименование на видовете работи | Стойност, лв.
1 | Техническа рекултивация | 0
1.1. | Вертикална планировка, подравнителни работи и горен изолационен слой | 0
1.2. | Повърхностен водоотлив | 0
1.3. | Дренаж за повърхностни води | 0
1.4. | Газови кладенци | 0
2. | Биологична рекултивация | 0
2.1. | Залесяване | 0
2.2. | Затревяване | 0
3. | Мониторинг | 0
| Всичко | 0